## arkusz1
KOSZTORYS OFERTOWY
KOSZTORYS INWESTORSKI
Budowa parkingu w rejonie ul. Poznańskiej przy ścieżce rowerowej na Piaski -Szczygliczka - ETAP I
| Pozycja |  |  | Jednostka | Ilość | Cena jedn. | Wartość
Lp. | Specyfikacji | Wyszczególnienie elementów rozliczeniowych |  |  |  | (PLN*) | (PLN*)
Technicznej
1 | 2 | 3 |  | 4 | 5 | 6 | 7
| D.01.00.00. | ROBOTY PRZYGOTOWAWCZE |  | * | * | * | *
Rozbiórka elementów dróg i ulic wraz z wywozem gruzu na odl do 5 km na składowisko Wykonawcy :
1 | D.01.02.04. | a) nawierzchnia bitumiczna z podbudową |  | m2 | 13.2
| D.04.00.00. | PODBUDOWY |  | * | * | * | *
2 | D.04.01.01. | Wykonanie koryta wraz z profilowaniem i zagęszczeniem podłoża w gruncie kat. II- III |  | m2 | 1038.34
3 | D.04.05.01 | Wykonanie warstwy piasku stabilizowanego cementem Rm 2,5 MPa, gr. 15cm |  | m2 | 1038.34
4 | D.04.04.02. | Wykonanie warstwy podbudowy z kruszywa łamanego stabilizowanego mechanicznie 0-63mm, gr 20 cm |  | m2 | 1038.34
| D.05.00.00. | NAWIERZCHNIE |  | * | * | * | *
5 | D.05.03.23 | Nawierzchnia z płyt ażurowych betonowych typ Meba lub podobny, gr. 8cm na podsypce piaskowej gr 4cm, otwory płyt wypełnione żwirem naturalnym 2-8mm na pełną wysokość |  | m2 | 986.2
6 | D.05.03.23. | Nawierzchnia z kostki brukowej betonowej grubości 8 cm kolor szary - układana w rzędach szerokości 10 cm na podsypce piaskowej gr 4cm |  | m2 | 52.14
| D.06.00.00. | ROBOTY WYKOŃCZENIOWE |  | * | * | * | *
7 | D.06.01.01. | Umocnienie powierzchni terenu przyległego i poboczy - humusowanie warstwa gr. 10 cm z obsianiem trawą |  | m2 | 170.2
| D.08.00.00. | ELEMENTY ULIC |  | * | * | * | *
8 | D.08.03.01. | Krawężnik betonowy 15x30 cm na ławie betonowej z betonu C 12/15 gr. 10cm z oporem |  | mb | 159
9 |  | WYKONANIE INWENTARYZACJI GEODEZYJNEJ POWYKONAWCZEJ |  | kpl. | 1
10 |  | Razem |  | * | * | *
11 |  | Podatek VAT - 23% |  | * | * | *
12 |  | Ogółem |  | * | * | *
Ceny jednostkowe należy podawać bez VAT
* Ceny jednostkowe i wartości robót należy podawać w PLN z dokładnością do 0,01 PLN.