## Kosztorys
Przebudowy ulic na odcinku od wiaduktu przy ul. Mylnej do ronda przy ul. Zębcowskiej i Budowlanych - nawierzchnia jezdni
Lp. | Nr STWiORB | Wyszczególnienie elementów rozliczeniowych | Jednostka |  | Cena jednostko-wa PLN* | Wartość PLN*
|  |  | Nazwa | Ilość
1 | 2 | 3 | 4 | 5 | 6 | 7
| D-01.00.00 | ROBOTY PRZYGOTOWAWCZE
| D-01.01.01a | Odtworzenie trasy i punktów wysokościowych oraz sporządzenie inwentaryzacji powykonwawczej drogi
1 |  | odtworzenie trasy i punktów wysokościowych | km | 0.4097
2 |  | sporządzenie inwentaryzacji powykonawczej | km | 0.4097
| D-01.02.04 | Rozbiórka elementów dróg
3 |  | rozbiórka istniejącej nawierzchni asfaltowej, wywóz materiałów z rozbiórki na zaplecze wykonawcy | m2 | 600
4 |  | rozbiórka nawierzchni z płyt drogowych betonowych, wraz z wywozem na zaplecze Zamawiającego (do 4km) | m2 | 268
| D-03.00.00 | ODWODNIENIE
| D-03.02.01 | Kanalizacja deszczowa
5 |  | - budowa rurociągów - na podsypce piaskowej z rur PCV-U SN8 śr. 200 mm, o połączeniach na kielich i uszczelkę, wykop wąskoprzestrzenny umocniony, zasypywanie wykopów z pełną wymianą gruntu, zagęszczeniem i odwodnieniem wykopów(przykanaliki) | m | 9
6 |  | - wykonanie wpustów ściekowych ulicznych betonowych z osadnikiem średnicy 500mm średnia głębokość 2,5m; z kratą wpustu ulicznego krawężnikowo-jezdniowego kl. D400 mocowaną zawiasowo, kratki wpustowe osadzone na płytach odciążających, | szt | 9
| D-03.02.01a | Regulacja wysokościowa zasuw i studni
7 |  | wykonanie regulacji pionowej zasuw i studni | szt. | 14
| D-04.00.00 | PODBUDOWY
| D-04.01.01 | Koryto wraz z profilowaniem i zagęszczaniem podłoża
8 |  | profilowanie i zagęszczenie koryta pod konstrukcję poszerzenia jezdni - głębokość 48cm | m2 | 70
| D-04.03.01a | Oczyszczenie i skropienie warstw konstrukcyjnych
9 |  | oczyszczenie i skropienie warstw konstrukcyjnych nieasfaltowych kationową emulsją średniorozpadową w ilości 0,7 kg/m2 - podbudowy z kruszywa w konstrukcji jezdni | m2 | 70
10 |  | oczyszczenie i skropienie warstw konstrukcyjnych asfaltowych kationową emulsją szybkorozpadową w ilości 0,4 kg/m2 skropienie w. wiążącej i wyrównawczej asfaltowej w konstrukcji jezdni | m2 | 3008
| D-04.04.02b | Podbudowa zasadnicza z mieszanki kruszywa niezwiązanego
11 |  | wykonanie podbudowy zasadniczej z kruszywa łamanego 0/63mm stabilizowanego mechanicznie w konstrukcji jezdni - grubość 20cm | m2 | 70
| D-04.05.01a | Podbudowa i podłoże ulepszone z mieszanki kruszywa związanego hydraulicznie cementem
12 |  | wzmocnienie podłoża kruszywem stabilizowanym cementem wytworzonym w betoniarce o Rm=5MPa grubość warstwy 15cm (na poszerzeniach jezdni) | m2 | 70
| D-05.00.00 | NAWIERZCHNIE
| D-05.03.05a | Nawierzchnia z betonu asfaltowego. Warstwa ścieralna wg WT-1 i WT-2
13 |  | wykonanie warstwy ścieralnej z betonu asfaltowego AC11S 50/70 dla KR2 w konstrukcji jezdni - grubość 4cm | m2 | 3008
| D-05.03.05b | Nawierzchnia z betonu asfaltowego. Warstwa wiążąca i wyrównawcza wg WT-1 i WT-2
14 |  | wykonanie warstwy wyrównawczej z betonu asfaltowego AC16W 50-70 dla KR2 w konstrukcji jezdni - grubość 4cm | m2 | 3008
| D-05.03.11 | Frezowanie nawierzchni asfaltowych na zimno
15 |  | frezowanie wyrównujące nawierzchni istniejącej - grubość średnio 4cm, wywóz materiału na zaplecze zamawiającego (do 4km) | m2 | 3071
| D-05.03.26a | Zabezpieczenie siatką nawierzchni asfaltowej przed spękaniami odbitymi
16 |  | ułożenie siatki z włókien szklanych powleczonych żywicami bitumicznymi o wytrzymałości na rozciąganie ≥100kN/m i wydłużeniu przy zerwaniu <3% na warstwie wyrównawczej w konstrukcji jezdni | m2 | 3057
| D-07.00.00 | URZĄDZENIA BEZPIECZEŃSTWA RUCHU
| D-07.01.01 | Oznakowanie poziome
17 |  | wykonanie oznakowania poziomego | m2 | 127.7
| D-08.00.00 | ELEMENTY ULIC
| D-08.05.06a | Ściek uliczny z betonowej kostki brukowej
18 |  | wykonanie ścieku ulicznego przykrawężnikowego z betonowej kostki brukowej (szarej) gr.8cm na podsypce cem-piaskowej gr.3cm i ławie z z betonu C12/15 (0,052m3/mb) | m | 834.5
RAZEM (koszt netto)
RAZEM (koszt brutto)
*) Ceny jednostkowe i wartości robót należy podać w PLN z dokładnością do 0,01